## Foglio2
BINAGLIA 24/09/2009
SI CHIEDE CORTESEMENTE LA VS. OFFERTA PER LE SEGUENTI ATTREZZATURE PER RECINZIONI ELETTRIFICATE: | U.M.
iva esclusa
PALI CASTAGNO MINIMO IN TESTA 8 CM LUNGHEZZA 2 M
picchetti di ferro 12 MM LUNGHEZZA 2 M
isolatori a vite | cd | 0.12
isolatori ferro | cd | 0.14
filo zincato 2,2 mm
cavi elettrici 0,07 | 100 m | 16.3333 | 300 m
corda antistrappo 7 mm - 700 kg - 0,11 ohm | 100 m | 16.15 | 200m
cambrette
cavo doppio isolamento diam. 2,5 mm | m | 0.83
elettrificatore da 6 joules binaglia |  | 140
cancello Gallagher elettrificato |  | 490
corral n 60 lcd 6 joules
direttiva ce 61 011/97

## Foglio3
Alegato D
analisi dei prezzi per recinzioni elettrificate
terreni pianeggianti e terreni facilmente meccanizzabili
voce n.
| costo per la costruzione di m 100 di recinzione elettrificata costituita da 1 palo di castagno della lunghezza di m 2 e del diametro minimo in testa di cm 8 infissi saldamente nel terreno alla distanza di m 15, intervallati da n. 2 picchetto di ferro della lunghezza di m 2 diam. 12 mm, infissi saldamente per terra e portanti, con idoenei isolatori, filo per recinti elettrificati come sotto precisati | unità di misura | quantità | costo unitario al netto di IVA | costo IVA esclusa in € per 100 m
| pali legno | numero | 6.7 | 3.25 | 21.775
| picchetti di ferro | numero | 14 | 2.1 | 29.4
| isolatori a vite (4 per palo) | numero | 28 | 0.12 | 3.36
| isolatori ferro (7 per picchetto) | numero | 98 | 0.14 | 13.72
| filo zincato 2,2 mm | m | 300 | 0.05 | 15
| filo TDL maxi 15 3 mm 0,07 ohm | m | 300 | 0.1633 | 48.99
| corda antistrappo 7 mm - 700 kg - 0,11 ohm | m | 100 | 0.1615 | 16.15
| cambrette | kg | 0.2 | 3.06 | 0.612
| totale costo materiali IVA esclusa |  |  |  | 149.007
| mano d'opera per 100 metri | ore | 10 | 13.56 | 135.6
1 | totale costo M.O. e materiali per 100 m di recinzione al netto di IVA |  |  |  | 284.607
per 1400 m di recinzione
2 | costo materiale e M.O. (voce 1) |  | 284.607 | 14 | 3984.498
3 | allacciamento alla rete e messa a terra e certificazione di conformità | a corpo |  |  | 300
4 | cavo doppio isolamento diam. 2,5 mm | m | 30 | 0.83 | 24.9
5 | elettrificatore 5 - 6 joules | numero | 1 | 170 | 170
6 | cancello Gallagher elettrificato | numero | 2 | 180 | 360
7 | segnalatore luminoso | numero | 1 | 25 | 25
8 | parafulmine | numero | 1 | 25 | 25
9 | interruttore | numero | 2 | 16 | 32
10 | rilevatore | numero | 1 | 101 | 101
11 | cartelli di avviso e posa in opera | numero | 20 | 3.5 | 70
12 | lavori di ripulitura del terreno e leggero livellamento | ore | 8 | 57 | 456
13 | id cs con decespugliatore portatile | ore | 8 | 21.82 | 174.56
14 | costo totale (M.O. + materiali e certficazione) per 1400 m di recinzione |  |  |  | 5722.958
terreni boscati e/o declivi
| costo per la costruzione di m 100 di recinzione elettrificata costituita da 1 palo di castagno della lunghezza di m 2 e del diametro minimo in testa di cm 8 infissi saldamente nel terreno alla distanza di m 8, intervallati da n. 1 picchetto di ferro della lunghezza di m 2 diam. 12 mm, infissi saldamente per terra e portanti, con idoenei isolatori, filo per recinti elettrificati come sotto precisati | unità di misura | quantità | costo unitario al netto di IVA | costo IVA esclusa in € per 100 m
| pali legno | numero | 12.5 | 3.25 | 40.625
| picchetti di ferro | numero | 12.5 | 2.1 | 26.25
| isolatori a vite (4 per palo) | numero | 52 | 0.12 | 6.24
| isolatori ferro (7 per picchetto) | numero | 87.5 | 0.14 | 12.25
| filo zincato 2,2 mm | m | 300 | 0.05 | 15
| filo TDL maxi 15 3 mm 0,07 ohm | m | 300 | 0.1633 | 48.99
| corda antistrappo 7 mm - 700 kg - 0,11 ohm | m | 100 | 0.1615 | 16.15
| cambrette | kg | 0.2 | 3.06 | 0.612
| totale costo materiali IVA esclusa |  |  |  | 166.117
| mano d'opera per 100 metri | ore | 15 | 13.56 | 203.4
14 | totale costo M.O. e materiali per 100 m di recinzione al netto di IVA |  |  |  | 369.517
per 1400 m di recinzione
15 | costo materiale e M.O. (voce 14) |  | 369.517 | 14 | 5173.238
16 | allacciamento alla rete e messa a terra e certificazione di conformità | a corpo |  |  | 300
17 | cavo doppio isolamento diam. 2,5 mm | m | 30 | 0.83 | 24.9
18 | elettrificatore 5 - 6 joules | numero | 1 | 170 | 170
19 | cancello Gallagher elettrificato | numero | 2 | 180 | 360
20 | segnalatore luminoso | numero | 1 | 25 | 25
21 | parafulmine | numero | 1 | 25 | 25
22 | interruttore | numero | 2 | 16 | 32
23 | rilevatore | numero | 1 | 101 | 101
24 | cartelli di avviso e posa in opera | numero | 20 | 3.5 | 70
25 | lavori di ripulitura del terreno e leggero livellamento | ore | 12 | 57 | 684
26 | id cs con decespugliatore portatile | ore | 24 | 21.82 | 523.68
27 | costo totale (M.O. + materiali e certficazione) per 1400 m di recinzione |  |  |  | 7488.818
terreni cespugliati e/o con morfologia accidentata e/o pietrosi
| costo per la costruzione di m 100 di recinzione elettrificata costituita da 1 palo di castagno della lunghezza di m 2 e del diametro minimo in testa di cm 8 infissi saldamente nel terreno alla distanza di m 8, intervallati da n. 2 picchetto di ferro della lunghezza di m 2 diam. 12 mm, infissi saldamente per terra e portanti con idoenei isolatori, filo per recinti elettrificati come sotto precisati | unità di misura | quantità | costo unitario al netto di IVA | costo IVA esclusa in € per 100 m
| pali legno | numero | 12.5 | 3.25 | 40.625
| picchetti di ferro | numero | 25 | 2.1 | 52.5
| isolatori a vite (34per palo) | numero | 52 | 0.12 | 6.24
| isolatori ferro (7 per picchetto) | numero | 175 | 0.14 | 24.5
| filo zincato 2,2 mm | m | 300 | 0.05 | 15
| corda antistrappo 7 mm - 700 kg - 0,11 ohm | m | 100 | 0.1615 | 16.15
| filo TDL maxi 15 3 mm 0,07 ohm | m | 300 | 0.1633 | 48.99
| cambrette | kg | 0.2 | 3.06 | 0.612
| totale costo materiali IVA esclusa |  |  |  | 204.617
| mano d'opera per 100 metri | ore | 18 | 13.56 | 244.08
21 | totale costo M.O. e materiali per 100 m di recinzione al netto di IVA |  |  |  | 448.697
per 1400 m di recinzione
22 | costo materiale e M.O. (voce 21) |  | 448.697 | 14 | 6281.758
23 | allacciamento alla rete e messa a terra e certificazione di conformità | a corpo |  |  | 300
24 | cavo doppio isolamento diam. 2,5 mm prezzo IVA esclusa | m | 30 | 0.83 | 24.9
25 | elettrificatore da 6 joules IVA esclusa | numero | 1 | 140 | 140
26 | cancello Gallagher elettrificato | numero | 2 | 180 | 360
27 | segnalatore luminoso | numero | 1 | 25 | 25
28 | parafulmine | numero | 1 | 25 | 25
29 | interruttore | numero | 2 | 16 | 32
30 | rilevatore | numero | 1 | 101 | 101
31 | cartelli di avviso e posa in opera | numero | 20 | 3.5 | 70
32 | lavori di ripulitura del terreno e leggero livellamento | ore | 24 | 57 | 1368
33 | id cs con decespugliatore portatile | ore | 35 | 21.82 | 763.7
34 | costo totale (M.O. + materiali e certficazione) per 1400 m di recinzione |  |  |  | 9491.358
forniture - prezzi IVA esclusa
35 | cavo doppio isolamento diam. 2,5 mm | m | 1 |  | 0.83
36 | elettrificatore 6 joules | numero | 1 |  | 140
37 | cancello Gallagher elettrificato | numero | 1 |  | 180
38 | segnalatore luminoso | numero | 1 |  | 25
39 | parafulmine | numero | 1 |  | 25
40 | interruttore | numero | 1 |  | 16
41 | rilevatore | numero | 1 |  | 101